## Plan3
Planilha de previsão de Faturamento
Item | Descrição | Unid. | Preço Unit. | Quant./mês | Mês | Total
1 | Coleta lixo manual c/ destino final | Ton | 193.8 | 7521.444 | 6 | 8745935.0832
2 | Coleta lixo mecânica c/ destino final (Mini-lixões) | Ton | 81.76 | 7920 | 6 | 3885235.2
3 | Coleta manual de entulho c/ destino final | Ton | 166.33 | 1590 | 6 | 1586788.2
4 | Coleta mecânica de entulho c/ destino final | Ton | 70 | 6330 | 6 | 2658600
5 | Coleta regular manual mat. Reciclado | Ton | 451.11 | 200 | 6 | 541332
6 | Coleta lixo container | Ton | 198.07 | 495 | 6 | 588267.9
7 | Coleta hospitalar | Kg | 9.71 | 4000 | 6 | 233040
8 | Limpeza mecânica faixa de praia | m²/mês | 0.09 | 8360000 | 6 | 4514400
9 | Pintura de meio fio com cal (Caiação) | m | 1.01 | 4200 | 2 | 8484
10 | Poda de árvores c/ destino final | Unid. | 214 | 264 | 6 | 338976
| Total Geral |  |  |  |  | 23101058.3832
3850176.3972
| Dimensionamento da produção de lixo / mês | 0.7 | Kg/dia/hab. | 358164 | Hab. | 7521.444
| Descrição | Unidade |  | Quant. Equip. |  | Total transp.
| Dimensionamento do lixo coleta manual Compactador | ton/mês |  | 9 |  | 4752
| Dimensionamento do lixo coleta manual Basculante 12m³ | ton/mês |  | 11 |  | 2904
| Dimensionamento dos lixões com coleta mecânica Basculante 12m³ | ton/mês |  | 6 |  | 7920
| Dimensionamento de entulho coleta mecânica Basculante 12m³ | ton/mês |  | 6 |  | 7920
| Descrição | Cálculo |  |  |  | Total transp.
| Dimencionamento dos caminhões compactadores | 9 unid. X 12 ton x 2 viagens x 22 dias = |  |  |  | 4752
| Dimencionamento dos caminhões basculantes (Lixo) | 11 unid. X 3 ton x 4 viagens x 22 dias = |  |  |  | 2904
| Dimencionamento dos caminhões basculantes (Mini-Lixão) | 10 unid. X 6 ton x 6 viagens x 22 dias = |  |  |  | 7920
| Dimencionamento dos caminhões basculantes (Entulho) | 6 unid. X 10 ton x 6 viagens x 22 dias = |  |  |  | 7920
| Dimencionamento dos caminhões comercial para poda | 3 unid. X 1,7 ton x 2 viagens x 22 dias = |  |  |  | 224.4
|  | 3 unid. X 2 árvores x 2 viagens x 22 dias = |  |  |  | 264
Caminhão Compactador
Lote 1 (Praia)
| Rota 06 | Km | 57.2 | segunda-feira | quinta-feira
| Rota 07 | Km | 119 | segunda-feira | quinta-feira
| Rota 08 | Km | 37.3 | segunda-feira | quinta-feira
| Rota 09 | Km | 77.7 | terça-feira | sexta-feira
| Rota 10 | Km | 53.2 | terça-feira | sexta-feira
| Rota 12 | Km | 95.9 | terça-feira | sexta-feira
| Rota 14 | Km | 23.2 | quarta-feira | sábado
| Rota 15 | Km | 124 | quarta-feira | sábado
| Rota 16 | Km | 39.7 | quarta-feira | sábado
| Lote 1 | Km | 627.2
Equipamentos
| Caminhão compactador |  | 2 | 1056 | Ton | 204652.8 | Praia
| Container |  | 15 |  |  | 98044.65 | Praia
| Trator de pneus |  | 2 | 8360000 | m²/mês | 752400 | Praia
| Vasoura mecânica |  | 2 | 8360000 | m²/mês
| Garis (Logradouros e ruas) |  | 42
| Carro de apoio |  | 1
| caminhão Basculantes |  | 4
| Total do Lote 1 |  |  |  |  | 1055097.45 |  | 27.4%
Caminhão Compactador
Lote 2
| Rota 05 | Km | 293
| Rota 04 | Km | 45.5
| Rota 11 | Km | 104
| Rota 18 | Km | 44
| Rota 19 | Km | 33.9
| Rota 20 | Km | 8.35
| Rota 29 | Km | 161
| Rota 30 | Km | 21.8
| Lote 2 | Km | 711.55
Equipamentos
| Caminhão compactador |  | 4 | 2112 | Ton | 409305.6 | Centro
| Caminhão basculante 12m³ lixo |  | 6 | 1742.4 | Ton | 337677.12 | Centro
| Caminhão basculante 12m³ Lixão mecânico |  | 3 | 2376 | Ton | 194261.76 | Praia e Centro
| Caminhão basculante 12m³ entulho manual |  | 1 | 795 | Ton | 132232.35 | Praia e Centro
| Caminhão basculante 12m³ entulho mecânico |  | 2 | 3165 | Ton | 221550 | Praia e Centro
| Coleta regular manual mat. Reciclado |  |  |  |  | 45111
| Coleta hospitalar |  |  |  |  | 19420
| Pintura de meio fio |  |  |  |  | 2121
| Poda de árvores c/ destino final |  |  |  |  | 28248
| Garis (Logradouros e ruas) |  | 108
| Retro / Carregadeira |  | 2
| Carro de apoio |  | 1
| Total do Lote 2 |  |  |  |  | 1389926.83 |  | 36.1%
Caminhão Compactador
Lote 3
| Rota 01 | Km | 91.4
| Rota 02 | Km | 282
| Rota 03 | Km | 94.2
| Rota 13 | Km | 41.7
| Rota 17 | Km | 56.8
| Rota 21 | Km | 16.5
| Rota 22 | Km | 10.8
| Rota 23 | Km | 21.3
| Rota 24 | Km | 4.93
| Rota 25 | Km | 4.54
| Rota 26 | Km | 2.89
| Rota 27 | Km | 1.51
| Rota 28 | Km | 36.5
| Rota 31 | Km | 67.6
| Lote 3 | Km | 732.67 | 2071.42
Equipamentos
| Caminhão compactador |  | 3 | 1584 | Ton | 306979.2 | BR - Fort.
| Caminhão basculante 12m³ lixo |  | 5 | 1320 | Ton | 255816 | BR - Fort.
| Caminhão basculante 12m³ Lixão mecânico |  | 3 | 3960 | Ton | 323769.6 | BR - Fort.
| Caminhão basculante 12m³ entulho manual |  | 1 | 795 | Ton | 132232.35 | BR - Fort.
| Caminhão basculante 12m³ entulho mecânico |  | 2 | 3165 | Ton | 221550 | BR - Fort.
| Coleta regular manual mat. Reciclado |  |  |  |  | 45111
| Coleta hospitalar |  |  |  |  | 19420
| Pintura de meio fio |  |  |  |  | 2121
| Poda de árvores c/ destino final |  |  |  |  | 28248
| Retro / Carregadeira |  | 2
| Garis (Logradouros e ruas) |  | 82
| Carro de apoio |  | 1
| Total do Lote 3 |  |  |  |  | 1335247.15 |  | 34.68%
TOTAL DE EQUIPAMENTOS E PESSOAL PARA OS TRÊS LOTES
| Total de Caminhões Compactadores |  | 9
| Total de Caminhões Basculantes |  | 23
| Total de Caminhões / Container |  | 3
| Total de Trator Pneus |  | 2
| Total de Retro-escavadeiras |  | 3
| Total de Carregadeira Frontal |  | 1
| Total de Carros de apoio |  | 3
| Garis |  | 232
| Motoristas |  | 38
| Operadores de equipamentos pesados |  | 6

## Plan4
ANEXO II-c (COMPOSIÇÕES UNITÁRIAS)
| ÚLTIMA ALTERAÇÃO NAS COMPOSIÇÕES: | 2016-11-21
| Mês / Ano de coleta dos preços SEINFRA - CE | 2016-12-28
| BDI MATERIAIS (Memo Circular Nº 06/CEP/2012 de 19.01.2012): | 14.02% |  | %
| BDI SERVIÇOS (Memo Circular Nº 06/CEP/2012 de 19.01.2012): | 26.91% |  | % |  | Código | Descrição | Unidade | Preço c/ enc. | EPI | Ferramentas | Total
| Encargos Sociais: | 88.81% |  | %
ENCARGOS SOCIAIS DO SINAPI SOBRE PREÇOS DA MÃO-DE-OBRA: 88,81%(HORA) 50,72%(MÊS) | [6 empty] | MÃO DE OBRA
[6 empty] | I2543 | SERVENTE / GARI | H | 9.1261 | 0.3 | 2.15 | 11.5761
[6 empty] | I6815 | ENCARREGADO DE TURMA / FEITOR | H | 25.1341
Código: | 1 |  |  | Unidade: | Ton |  | EQUIPAMENTOS |  | CHI | CHP
Descrição: | Coleta lixo manual c/ destino final
Fonte: SEINFRA 24.1 |  |  |  | Mês/Ano de Coleta SEINFRA: | 2016-09-28 | I0667 | TRATOR DE PNEUS (CHI) | H | 19.9558
Cód. Insumo | Desc. do Insumo | Unid | Quant. | P. Unit (R$) | P. Total (R$) | I0780 | TRATOR DE PNEUS (CHP) | H |  | 80.8218
| MÃO DE OBRA |  |  |  |  | I0672 | VASSOURA MECÂNICA (CHI) (Com peneira) | H | 2.5064
I2543 | SERVENTE / GARI | H | 3 | 11.5761 | 34.73 | I0785 | VASSOURA MECÂNICA (CHP) (Com peneira) | H |  | 8.013
I6815 | ENCARREGADO DE TURMA / FEITOR | H | 0.2 | 25.1341 | 5.03 | I0673 | VEÍCULO UTILITÁRIO KOMBI (CHI) | H | 16.75
|  |  |  | Sub total MO: | 39.76 | I0786 | VEÍCULO UTILITÁRIO KOMBI (CHP) | H |  | 62.4378
| EQUIPAMENTOS |  |  |  |  | I0576 | CAMINHÃO BASCULANTE 12 M3 (CHI) | H | 26.9922
I0585 | CAMINHÃO COMPACTADOR (CHI) | H | 0 | 52.193 | 0 | I0688 | CAMINHÃO BASCULANTE 12 M3 (CHP) | H |  | 130.4327
I0694 | CAMINHÃO COMPACTADOR (CHP) | H | 0.6 | 188.2438 | 112.95 | I0582 | CAMINHÃO C/CARROCERIA DE MADEIRA HP 184 (CHI) | H | 26.7425
|  |  |  | Sub total EQUIPAMENTOS: | 112.95 | I0693 | CAMINHÃO C/CARROCERIA DE MADEIRA HP 184 (CHP) | H |  | 121.3248
| MATERIAIS |  |  |  |  | I0592 | CAMINHONETE SAVEIRO (CHI) | H | 16.4518
[5 empty] | 0 | I0700 | CAMINHONETE SAVEIRO (CHP) | H |  | 61.0036
[5 empty] | 0 | I0585 | CAMINHÃO COMPACTADOR (CHI) | H | 52.193
|  |  |  | Sub total MATERIAIS: | 0 | I0694 | CAMINHÃO COMPACTADOR (CHP) | H |  | 188.2438
|  |  |  | Total ( MAT + MO + EQUIP): | 152.71 | I0653 | RETRO ESCAVADEIRA DE PNEUS (CHI) | H | 26.116
|  |  |  | BDI (26,91%): | 41.09 | I0765 | RETRO ESCAVADEIRA DE PNEUS (CHP) | H |  | 86.8085
|  |  |  | PREÇO UNITÁRIO TOTAL: | 193.8 | I0594 | CARREGADEIRA DE PNEUS HP 111 (CHI) | H | 34.8311
[6 empty] | I0708 | CARREGADEIRA DE PNEUS HP 111 (CHP) | H |  | 145.0818
[6 empty] | I0584 | CAMINHÃO COMERC. EQUIP. C/GUINDASTE (CHI) TIPO ROLT-LON | H | 26.7425
[6 empty] | I0705 | CAMINHÃO COMERC. EQUIP. C/GUINDASTE (CHP) TIPO ROLT-LON | H |  | 105.9648
Código: | 2 |  |  | Unidade: | Ton
Descrição: | Coleta lixo mecânica c/ destino final (mini-lixões)
Fonte: SEINFRA 24.1 |  |  |  | Mês/Ano de Coleta SEINFRA: | 2016-09-28 |  | FERRAMENTAS POR GARI / MÊS |  | Preço | Quant/mês | Total
Cód. Insumo | Desc. do Insumo | Unid | Quant. | P. Unit (R$) | P. Total (R$)
| MÃO DE OBRA |  |  |  |  | 1 | Enxada | Unid. | 17.4 | 1.25 | 21.75
I2543 | SERVENTE / GARI | H | 1 | 11.5761 | 11.58 | 2 | Pá | Unid. | 23.94 | 3.92 | 93.84
I6815 | ENCARREGADO DE TURMA / FEITOR | H | 0.2 | 25.1341 | 5.03 | 3 | Garfo de 8 dentes | Unid. | 11.42 | 1.25 | 14.28
|  |  |  | Sub total MO: | 16.61 | 4 | Carrinho lutocar | Unid. | 65.34 | 0.3 | 19.6
| EQUIPAMENTOS |  |  |  |  | 5 | Carrinho de mão | Unid. | 45.3 | 0.5 | 22.65
I0576 | CAMINHÃO BASCULANTE 12 M3 (CHI) | H | 0 | 26.9922 | 0 | 6 | Roçadeira mecãnica | Unid. | 2334.18 | 0.01 | 23.34
I0688 | CAMINHÃO BASCULANTE 12 M3 (CHP) | H | 0.3 | 130.4327 | 39.13 | 7 | Foice | Unid. | 13.53 | 0.42 | 5.68
I0653 | RETRO ESCAVADEIRA DE PNEUS (CHI) | H | 0 | 26.116 | 0 | 8 | Picareta | Unid. | 27.62 | 0.42 | 11.6
I0765 | RETRO ESCAVADEIRA DE PNEUS (CHP) | H | 0.1 | 86.8085 | 8.68 | 9 | Vassoura | Unid. | 7.8 | 6 | 46.8
|  |  |  | Sub total EQUIPAMENTOS: | 47.81 | 10 | Vassourão gari 50cm nylon estrela | Unid. | 13.9 | 12 | 166.8
| MATERIAIS |  |  |  |  | 11 | Cone de sinalização | Unid. | 39 | 1 | 39
[5 empty] | 0 | 12 | Sacos plásticos para lixo (100 litros) | Unid. | 0.02 | 400 | 8
0
|  |  |  | Sub total MATERIAIS: | 0 |  |  |  |  | Total Geral | 473.34
|  |  |  | Total ( MAT + MO + EQUIP): | 64.42
|  |  |  | BDI (26,91%): | 17.34 |  | Valor das ferramentas por hora/homem |  |  |  | 2.15
|  |  |  | PREÇO UNITÁRIO TOTAL: | 81.76
EPI POR GARI / MÊS
Código: | 3 |  |  | Unidade: | Ton | 1 | Fardamento | Par | 51 | 0.67 | 34.17
Descrição: | Coleta manual de entulho c/ destino final |  |  |  |  | 2 | Luva de raspa | Par | 12.7 | 1 | 12.7
Fonte: SEINFRA 24.1 |  |  |  | Mês/Ano de Coleta SEINFRA: | 2016-09-28 | 3 | Bota | Par | 53 | 0.3 | 15.9
Cód. Insumo | Desc. do Insumo | Unid | Quant. | P. Unit (R$) | P. Total (R$) | 4 | Mascara | Unid. | 2.5 | 1 | 2.5
MÃO DE OBRA
I2543 | SERVENTE / GARI | H | 3 | 11.5761 | 34.73 |  |  |  |  | Total Geral | 65.27
I6815 | ENCARREGADO DE TURMA / FEITOR | H | 0.2 | 25.1341 | 5.03
|  |  |  | Sub total MO: | 39.76 |  | Valor do EPI por hora/homem |  |  |  | 0.3
EQUIPAMENTOS
I0576 | CAMINHÃO BASCULANTE 12 M3 (CHI) | H | 0 | 26.9922 | 0
I0688 | CAMINHÃO BASCULANTE 12 M3 (CHP) | H | 0.7 | 130.4327 | 91.3 |  | MATERIAL
|  |  |  | Sub total EQUIPAMENTOS: | 91.3
| MATERIAIS |  |  |  |  | I2496 | SUPERCAL | KG | 1.06
0
0
|  |  |  | Sub total MATERIAIS: | 0
|  |  |  | Total ( MAT + MO + EQUIP): | 131.06
|  |  |  | BDI (26,91%): | 35.27
|  |  |  | PREÇO UNITÁRIO TOTAL: | 166.33
Código: | 4 |  |  | Unidade: | Ton
Descrição: | Coleta mecânica de entulho c/ destino final
Fonte: SEINFRA 24.1 |  |  |  | Mês/Ano de Coleta SEINFRA: | 2016-09-28
Cód. Insumo | Desc. do Insumo | Unid | Quant. | P. Unit (R$) | P. Total (R$)
MÃO DE OBRA
I2543 | SERVENTE / GARI | H | 1 | 11.5761 | 11.58
I6815 | ENCARREGADO DE TURMA / FEITOR | H | 0.2 | 25.1341 | 5.03
|  |  |  | Sub total MO: | 16.61
EQUIPAMENTOS
I0576 | CAMINHÃO BASCULANTE 12 M3 (CHI) | H | 0 | 26.9922 | 0
I0688 | CAMINHÃO BASCULANTE 12 M3 (CHP) | H | 0.24 | 130.4327 | 31.3
I0594 | CARREGADEIRA DE PNEUS HP 111 (CHI) | H | 0 | 34.8311 | 0
I0708 | CARREGADEIRA DE PNEUS HP 111 (CHP) | H | 0.05 | 145.0818 | 7.25
|  |  |  | Sub total EQUIPAMENTOS: | 38.55
MATERIAIS
0
0
|  |  |  | Sub total MATERIAIS: | 0
|  |  |  | Total ( MAT + MO + EQUIP): | 55.16
|  |  |  | BDI (26,91%): | 14.84
|  |  |  | PREÇO UNITÁRIO TOTAL: | 70
Código: | 5 |  |  | Unidade: | Ton
Descrição: | Coleta regular manual mat. Reciclado
Fonte: SEINFRA 24.1 |  |  |  | Mês/Ano de Coleta SEINFRA: | 2016-09-28
Cód. Insumo | Desc. do Insumo | Unid | Quant. | P. Unit (R$) | P. Total (R$)
MÃO DE OBRA
I2543 | SERVENTE / GARI | H | 6 | 11.5761 | 69.46
I6815 | ENCARREGADO DE TURMA / FEITOR | H | 1 | 25.1341 | 25.13
|  |  |  | Sub total MO: | 94.59
EQUIPAMENTOS
I0576 | CAMINHÃO BASCULANTE 12 M3 (CHI) | H | 0 | 26.9922 | 0
I0688 | CAMINHÃO BASCULANTE 12 M3 (CHP) | H | 2 | 130.4327 | 260.87
|  |  |  | Sub total EQUIPAMENTOS: | 260.87
MATERIAIS
0
0
|  |  |  | Sub total MATERIAIS: | 0
|  |  |  | Total ( MAT + MO + EQUIP): | 355.46
|  |  |  | BDI (26,91%): | 95.65
|  |  |  | PREÇO UNITÁRIO TOTAL: | 451.11
Código: | 6 |  |  | Unidade: | Ton
Descrição: | Coleta lixo container
Fonte: SEINFRA 24.1 |  |  |  | Mês/Ano de Coleta SEINFRA: | 2016-09-28
Cód. Insumo | Desc. do Insumo | Unid | Quant. | P. Unit (R$) | P. Total (R$)
MÃO DE OBRA
I2543 | SERVENTE / GARI | H | 1.3 | 11.5761 | 15.05
I6815 | ENCARREGADO DE TURMA / FEITOR | H | 0.13 | 25.1341 | 3.27
|  |  |  | Sub total MO: | 18.32
EQUIPAMENTOS
I0584 | CAMINHÃO COMERC. EQUIP. C/GUINDASTE (CHI) TIPO ROLT-LON | H | 0 | 26.7425 | 0
I0705 | CAMINHÃO COMERC. EQUIP. C/GUINDASTE (CHP) TIPO ROLT-LON | H | 1.3 | 105.9648 | 137.75
|  |  |  | Sub total EQUIPAMENTOS: | 137.75
MATERIAIS
0
0
|  |  |  | Sub total MATERIAIS: | 0
|  |  |  | Total ( MAT + MO + EQUIP): | 156.07
|  |  |  | BDI (26,91%): | 42
|  |  |  | PREÇO UNITÁRIO TOTAL: | 198.07
Código: | 7 |  |  | Unidade: | Kg
Descrição: | Coleta hospitalar
Fonte: SEINFRA 24.1 |  |  |  | Mês/Ano de Coleta SEINFRA: | Ton
Cód. Insumo | Desc. do Insumo | Unid | Quant. | P. Unit (R$) | P. Total (R$)
MÃO DE OBRA
I2543 | SERVENTE / GARI | H | 0.1 | 11.5761 | 1.16
I6815 | ENCARREGADO DE TURMA / FEITOR | H | 0.01 | 25.1341 | 0.25
|  |  |  | Sub total MO: | 1.41
EQUIPAMENTOS
I0673 | VEÍCULO UTILITÁRIO KOMBI (CHI) | H | 0 | 16.75 | 0
I0786 | VEÍCULO UTILITÁRIO KOMBI (CHP) | H | 0.1 | 62.4378 | 6.24
|  |  |  | Sub total EQUIPAMENTOS: | 6.24
MATERIAIS
0
0
|  |  |  | Sub total MATERIAIS: | 0
|  |  |  | Total ( MAT + MO + EQUIP): | 7.65
|  |  |  | BDI (26,91%): | 2.06
|  |  |  | PREÇO UNITÁRIO TOTAL: | 9.71
Código: | 8 |  |  | Unidade: | M²/mês
Descrição: | Limpeza mecânica faixa de praia
Fonte: SEINFRA 24.1 |  |  |  | Mês/Ano de Coleta SEINFRA: | Ton
Cód. Insumo | Desc. do Insumo | Unid | Quant. | P. Unit (R$) | P. Total (R$)
MÃO DE OBRA
I2543 | SERVENTE / GARI | H | 0.005 | 11.5761 | 0.06
I6815 | ENCARREGADO DE TURMA / FEITOR | H | 0.0005 | 25.1341 | 0.01
|  |  |  | Sub total MO: | 0.07
EQUIPAMENTOS
I0667 | TRATOR DE PNEUS (CHI) | H | 0 | 19.9558 | 0
I0780 | TRATOR DE PNEUS (CHP) | H | 0.0005 | 80.8218 | 0.04
I0672 | VASSOURA MECÂNICA (CHI) (Com peneira) | H | 0 | 2.5064 | 0
I0705 | VASSOURA MECÂNICA (CHP) (Com peneira) | H | 0.0005 | 8.013 | 0
I0576 | CAMINHÃO BASCULANTE 12 M3 (CHI) | H | 0 | 26.9922 | 0
I0688 | CAMINHÃO BASCULANTE 12 M3 (CHP) | H | 0.00065 | 130.4327 | 0.08
|  |  |  | Sub total EQUIPAMENTOS: | 0
MATERIAIS
0
0
|  |  |  | Sub total MATERIAIS: | 0
|  |  |  | Total ( MAT + MO + EQUIP): | 0.07
|  |  |  | BDI (26,91%): | 0.02
|  |  |  | PREÇO UNITÁRIO TOTAL: | 0.09
Código: | 9 |  |  | Unidade: | M
Descrição: | Pintura de meio fio com cal (Caiação)
Fonte: SEINFRA 24.1 |  |  |  | Mês/Ano de Coleta SEINFRA: | 1899-12-31 03:50
Cód. Insumo | Desc. do Insumo | Unid | Quant. | P. Unit (R$) | P. Total (R$)
MÃO DE OBRA
I2543 | SERVENTE / GARI | H | 0.18 | 11.5761 | 2.08
I6815 | ENCARREGADO DE TURMA / FEITOR | H | 0.018 | 25.1341 | 0.45
|  |  |  | Sub total MO: | 2.53
EQUIPAMENTOS
0
0
|  |  |  | Sub total EQUIPAMENTOS: | 0
MATERIAIS
I2496 | SUPERCAL | KG | 0.4 | 1.06 | 0.42
0
|  |  |  | Sub total MATERIAIS: | 0.42
| Um metro de meio-fio = (0,15m + 0,12m) x 1,00m |  |  | Total ( MAT + MO + EQUIP): | 0.7965
| Logo tem uma área de = 0,27 m²/m |  |  | BDI (26,91%): | 0.21
| Logo o total (Mat.+MO+Equip.) = R$ 2,95 x 0,27m²/m = R$ 0,80 |  |  | PREÇO UNITÁRIO TOTAL: | 1.0065
Código: | 10 |  |  | Unidade: | Unid.
Descrição: | Poda de árvores c/ destino final
Fonte: SEINFRA 24.1 |  |  |  | Mês/Ano de Coleta SEINFRA: | 0.06
Cód. Insumo | Desc. do Insumo | Unid | Quant. | P. Unit (R$) | P. Total (R$)
MÃO DE OBRA
I2543 | SERVENTE / GARI | H | 3 | 11.5761 | 34.73
I6815 | ENCARREGADO DE TURMA / FEITOR | H | 0.5 | 25.1341 | 12.57
|  |  |  | Sub total MO: | 47.3
EQUIPAMENTOS
I0582 | CAMINHÃO C/CARROCERIA DE MADEIRA HP 184 (CHI) | H | 0 | 26.7425 | 0
I0693 | CAMINHÃO C/CARROCERIA DE MADEIRA HP 184 (CHP) | H | 1 | 121.3248 | 121.32
|  |  |  | Sub total EQUIPAMENTOS: | 121.32
MATERIAIS
0
0
|  |  |  | Sub total MATERIAIS: | 0
|  |  |  | Total ( MAT + MO + EQUIP): | 168.62
|  |  |  | BDI (26,91%): | 45.38
|  |  |  | PREÇO UNITÁRIO TOTAL: | 214